## 硬件清单
TC275 FOC 电机控制系统 - 硬件清单
序号 | 设备 | 型号 | 用途 | 供电 | 接口
1 | 主控板 | TC275 Lite Kit (SAK-TC275TP-64) | 生成PWM、采电流、读编码器、跑FOC算法 | USB 5V | GTM PWM / VADC / QSPI / UART
2 | 电机驱动 | TI DRV8305 (BOOSTXL-DRV8305EVM) | 三相栅极驱动+功率级，6路PWM输入转三相输出 | PVDD 24V | INHA-INLC / SOA-SOC / nFAULT
3 | 电源 | 24V 开关电源 | 给DRV8305功率级供电 | AC 220V输入 | DC 24V输出
4 | 编码器 | AS5047P (14位磁编码器) | SPI读转子角度，带ABZ增量输出 | 3.3V-5V | SPI (CSn/SCLK/MISO/MOSI)
5 | 电机 | ProDrone 无刷电机 (PMSM/BLDC) | 被控对象，三相永磁同步电机 | 三相驱动 | U/V/W 三相线
6 | 逻辑分析仪 | 24MHz 8通道 USB逻辑分析仪 | 抓PWM波形、SPI时序、调试信号 | USB 5V | 8通道输入
7 | 连接线 | 鳄鱼夹、电源线、杜邦线 | 硬件连接 | - | -

## PWM连接_TC275到DRV8305
TC275引脚 | 排针信号 | DRV8305排针 | DRV8305引脚 | 功能 | 说明
P02.0 | PWM_2 (J1排针) | J2 针2 | INH_A | A相上桥PWM | GTM映射，互补PWM带死区
P02.1 | PWM_3 (J1排针) | J2 针4 | INL_A | A相下桥PWM | 与INH_A互补
P02.3 | PWM_5 (J1排针) | J2 针6 | INH_B | B相上桥PWM | GTM映射，互补PWM带死区
P02.4 | PWM_6 (J1排针) | J2 针8 | INL_B | B相下桥PWM | 与INH_B互补
P02.5 | PWM_7 (J1排针) | J2 针10 | INH_C | C相上桥PWM | GTM映射，互补PWM带死区
P02.6 | PWM_8 (J1排针) | J2 针12 | INL_C | C相下桥PWM | 与INH_C互补
P02.7 | PWM_9 (J1排针) | J2 针13 | EN_GATE | 驱动使能 | GPIO输出，高电平使能栅极驱动和电流采样运放；低电平关断
P00.3 | INT_S2G1 (J12) | J1 针4 | nFAULT | 故障反馈 | GPIO输入，低电平表示过流/过温/欠压
- | - | J2 针15 | WAKE | 唤醒 | 可选，不用可悬空
3.3V | 3V3 | J1 针2 | 3.3V | 板上LDO输出 | LMR16006 Buck输出，可给MCU供电（本项目用USB 5V）
备注：
1. BOOSTXL-DRV8305EVM 排针为 TI LaunchPad XL 标准（2x10），J1在左、J2在右（元件面朝上时）
2. EN_GATE 为高电平使能（不是低电平关断），上电时应保持低电平，初始化完成后再拉高
3. nFAULT 为开漏输出，需上拉电阻（板上已有），故障时拉低
4. SPI配置接口：J2针1(SCS)、J1针6(SCLK)、J2针7(SDI)、J2针9(SDO)，用于配置DRV8305寄存器（可选）
5. P02.2 在本板未引出，故6路PWM使用PWM_2/3/5/6/7/8，跳过PWM_4

## 电流采样_DRV8305到TC275
DRV8305排针 | DRV8305引脚 | TC275引脚 | 排针信号 | ADC通道 | 功能 | 说明
J1 针13 | ISEN_A (SOA) | P40.9 | ADC0 (J2排针) | AN39 | A相电流采样 | 内部运放输出，经56Ω+2200pF滤波，0-3.3V
J1 针15 | ISEN_B (SOB) | P40.8 | ADC1 (J2排针) | AN38 | B相电流采样 | 内部运放输出，经56Ω+2200pF滤波，0-3.3V
J1 针17 | ISEN_C (SOC) | P40.7 | ADC2 (J2排针) | AN37 | C相电流采样 | 内部运放输出，经56Ω+2200pF滤波，0-3.3V
- | VREF | - | - | - | 参考电压输出 | DRV8305内部1.65V基准，TC275用内部VREF，可不接
J1 针11/19 | GND | GND | GND | - | 共地 | 必须共地
备注：
1. ISEN_A/B/C 为低端电流采样运放输出，采样电阻为 0.007Ω (R4/R5/R6)，满量程±20A
2. 输出零点约 1.65V (VREF/2)，正向电流电压升高，反向电流电压降低
3. ADC通道 AN37/38/39 属于 VADC Group 3/4，需在iLLD中配置对应Group
4. 板上已有 RC 滤波 (56Ω + 2200pF)，无需额外滤波

## BOOSTXL排针定义
排针 | 针脚 | 信号名 | 方向 | 功能 | 本项目是否使用
J1 | 1 | (空) | - | - | 否
J1 | 2 | 3.3V | 输出 | 板上LMR16006 Buck 3.3V输出 | 否（用USB 5V）
J1 | 3 | VSEN_A | 输出 | A相电压采样（分压后） | 否
J1 | 4 | nFAULT | 输出 | 故障指示（低电平有效） | 是 → P00.3
J1 | 5 | VSEN_B | 输出 | B相电压采样 | 否
J1 | 6 | SCLK | 输入 | SPI时钟（配置DRV8305寄存器） | 否（暂不配置SPI）
J1 | 7 | VSEN_C | 输出 | C相电压采样 | 否
J1 | 8 | (空) | - | - | 否
J1 | 9 | VSEN_PVDD | 输出 | 母线电压采样 | 否
J1 | 10 | (空) | - | - | 否
J1 | 11 | GND | - | 地 | 是 → 共地
J1 | 12 | (空) | - | - | 否
J1 | 13 | ISEN_A | 输出 | A相电流采样（SOA） | 是 → P40.9
J1 | 14 | (空) | - | - | 否
J1 | 15 | ISEN_B | 输出 | B相电流采样（SOB） | 是 → P40.8
J1 | 16 | (空) | - | - | 否
J1 | 17 | ISEN_C | 输出 | C相电流采样（SOC） | 是 → P40.7
J1 | 18 | (空) | - | - | 否
J1 | 19 | GND | - | 地 | 是 → 共地
J1 | 20 | (空) | - | - | 否
J2 | 1 | SCS | 输入 | SPI片选（配置寄存器） | 否
J2 | 2 | INH_A | 输入 | A相上桥PWM | 是 ← P02.0
J2 | 3 | (空) | - | - | 否
J2 | 4 | INL_A | 输入 | A相下桥PWM | 是 ← P02.1
J2 | 5 | PWRGD | 输出 | 电源好/看门狗状态 | 否
J2 | 6 | INH_B | 输入 | B相上桥PWM | 是 ← P02.3
J2 | 7 | SDI | 输入 | SPI数据输入 | 否
J2 | 8 | INL_B | 输入 | B相下桥PWM | 是 ← P02.4
J2 | 9 | SDO | 输出 | SPI数据输出 | 否
J2 | 10 | INH_C | 输入 | C相上桥PWM | 是 ← P02.5
J2 | 11 | (空) | - | - | 否
J2 | 12 | INL_C | 输入 | C相下桥PWM | 是 ← P02.6
J2 | 13 | EN_GATE | 输入 | 栅极驱动使能（高电平有效） | 是 ← P02.7
J2 | 14 | (空) | - | - | 否
J2 | 15 | WAKE | 输入 | 唤醒（低功耗退出） | 否（悬空）
J2 | 16-20 | (空) | - | - | 否
J3 | 1-2 | PVDD, GND | 电源 | 24V电源输入端子 | 是 → 24V电源
J4 | 1-3 | MOTA, MOTB, MOTC | 输出 | 三相电机输出端子 | 是 → 电机U/V/W

## SPI连接_TC275到AS5047P
TC275引脚 | 排针信号 | 外设 | AS5047P引脚 | 编码器板排针 | 功能 | 说明
P10.2 | SPICLK (J1/Mikrobus) | QSPI1 CLK | SCLK | P1 针4 | SPI时钟 | 最高10MHz
P10.3 | MOSI (J1/Mikrobus) | QSPI1 MTSR | MOSI | P1 针6 | 主机输出 | TC275发命令
P10.1 | MISO (J1/Mikrobus) | QSPI1 MRST | MISO | P1 针5 | 主机输入 | AS5047P返回角度
P10.0 | SS_MB (J1/Mikrobus) | GPIO输出 | CSn | P1 针3 | 片选 | 低电平有效
3.3V | 3V3 | 电源 | VCC | P1 针1 | 供电 | 3.3V或5V均可
GND | GND | 地 | GND | P1 针2 | 地 | 共地
备注：
1. 编码器板P1(右排，上→下)：VCC、GND、CSn、SCLK、MISO、MOSI
2. 编码器板P2(左排，上→下)：VCC、GND、I(索引)、B、A(ABZ增量输出，可选)
3. AS5047P SPI模式：CPOL=0, CPHA=1 (Mode 1)
4. 磁钢安装在电机转轴末端，与芯片距离1~3mm，同心度偏差≤0.5mm

## 电源连接
系统电源连接表
电源 | 正极 | 负极 | 连接目标 | 电压 | 电流需求 | 说明
24V开关电源 | 24V+ | 24V- | DRV8305 PVDD / GND | 24V DC | ≥5A | 电机功率级供电，根据电机功率选
TC275 USB | 5V | GND | TC275开发板 | 5V DC | 0.5A | 调试和逻辑供电
TC275 3.3V | 3.3V | GND | AS5047P VCC | 3.3V DC | 50mA | 编码器供电
DRV8305 3.3V | 3.3V | GND | 可选外设 | 3.3V DC | - | DRV8305内置LDO输出
共地 | - | 所有GND | 所有设备GND互连 | - | - | 必须共地，否则信号不准

## 学习路径
FOC 学习路径（按顺序推进）
阶段 | 内容 | 目标 | 验证方法 | 预计时间
1 | 官方例程：Blinky_LED → GTM_TOM_PWM → ADC → QSPI | 熟悉iLLD库和ADS开发环境 | LED闪烁、PWM波形、ADC读数、SPI通信 | 2-3天
2 | 硬件连接 + 电源验证 | 测24V、3.3V，DRV8305上电无异常 | 万用表测各电压点 | 半天
3 | 6路互补PWM输出 | GTM TOM输出6路带死区的互补PWM | 逻辑分析仪抓波形，验证死区 | 1天
4 | 方波六步换相（开环） | 电机转起来，验证相序和方向 | 电机旋转，换相正确 | 1-2天
5 | AS5047P SPI读角度 | 读取转子角度，旋转电机看角度变化 | 串口打印0-360度连续变化 | 1天
6 | ADC电流采样校准 | 零漂校准，三相电流读取 | 空载时电流接近0，加载有读数 | 1天
7 | FOC核心算法 | Clarke/Park/反Park/SVPWM实现 | id=0时iq对应转矩 | 3-5天
8 | 电流闭环（dq轴） | PI电流环，id=0控制 | 阶跃响应快，无静差 | 2-3天
9 | 速度闭环 | PI速度环，加减速控制 | 给定转速跟踪，抗扰 | 2天
10 | 位置闭环 | 位置伺服，最终调参 | 给定位置准确到达 | 2天